## Sheet2
Qty | Value | Device | Package | Parts | Description | Digikey | Farnell | Mouser | Other
6 | 100nF | C0603 | 0603 | C1, C2, C3, C4, C5, C6 | Capacitor | 490-4767-1-ND | 2392304 | 710-885012206071
3 | 10k | R0603 | 0603 | R1, R2, R3 | Resistor | 311-10KGRCT-ND | 2447230 | 603-RC0603JR-0710KL
1 | 1k | R0603 | 0603 | R8 | Resistor | 311-1.0KGRCT-ND | 2447272 | 603-RC0603JR-071KL
1 | ATECC608A | ATECC608A | SO8 | IC1 | Secure element | ATECC608A-SSHCZ-TCT-ND | Not Stocked | 556-ATECC608ASSHDAB
1 | EMW3166 | EMW3166 | EMW3166 | MOD1 | Wifi Module | Not Stocked | Not Stocked | Not Stocked | https://www.seeedstudio.com/EMW3166-WiFi-Module-p-2910.html
1 | RED | SMD_LED0603 | CHIPLED_0603 | LED1 | LED SMD, Colour Green | 732-4971-1-ND | 2322070 | 710-150060GS75000
1 | MX25R3235FM1IH0 | MX25R3235FM1IH0 | SO8 | IC2 | Serial Flash 32 Mb 80 Mhz | 1092-1175-ND | Not Stocked | Not Stocked